## BOM-SM1000
Bill of Materials from SM1000.sch, 138 parts, grouped by values, as of 4/9/2014 8:29:40 PM
Part | Qty | DEFINITION | MANUFACTURER | MFG_NUMBER | DISTRIBUTOR | DIST_NUMBER | GENERIC | ROHS | COST100 | COST EXT
C1 | 1 | CAP TANT 4.7UF 16V 10% 1206 | AVX | TAJA475K016RNJ | DIGIKEY | 478-3868-1-ND | Y | Y | 0.26 | 0.26
C2, C3, C7, C8, C9, C11, C14, C15, C16, C17, C18, C19, C20, C21, C23, C24, C33, C36, C38 | 19 | CAP CER 0.1UF 16V 10% X7R 0603 | YAGEO | CC0603KRX7R7BB104 | DIGIKEY | 311-1088-1-ND | Y | Y | 0.013 | 0.247
C4, C5, C22 | 3 | CAP CER 1UF 16V 10% X5R 0603 | TDK | C1608X5R1C105K080AA | DIGIKEY | 445-1416-1-ND | Y | Y | 0.034 | 0.102
C6, C10 | 2 | CAP TANT 1UF 16V 20% 1206 | NICHICON | F931C105MAA | DIGIKEY | 493-2364-1-ND | Y | Y | 0.152 | 0.304
C12, C13 | 2 | CAP CER 2.2UF 16V Y5V 0805 | YAGEO | CC0805ZRY5V7BB225 | DIGIKEY | 311-1463-1-ND | Y | Y | 0.042 | 0.084
C25 | 1 | CAP CER 22UF 25V 10% X5R 1210 | MURATA | GRM32ER61E226KE15L | DIGIKEY | 490-3889-1-ND | N | Y | 0.54 | 0.54
C26 | 1 | CAP CER 0.1UF 16V 10% X7R 0603 | YAGEO | CC0603KRX7R7BB104 | DIGIKEY | 311-1088-1-ND | Y | Y | 0.013 | 0.013
C27 | 1 | CAP CER 7PF 50V NPO 0603 | YAGEO | CC0603DRNPO9BN7R0 | DIGIKEY | 311-1056-1-ND | N | Y | 0.029 | 0.029
C28, C29 | 2 | CAP CER 10UF 10V 20% X5R 1206 | TDK | C3216X5R1A106M160AB | DIGIKEY | 445-1387-1-ND | N | Y | 0.114 | 0.228
C30 | 1 | CAP CER 0.47UF 16V 10% X5R 0603 | TDK | C1608X5R1C474K080AA | DIGIKEY | 445-5152-1-ND | N | Y | 0.03 | 0.03
C31 | 1 | CAP CER 0.082UF 25V 10% X7R 0603 | MURATA | GRM188R71E823KA01D | DIGIKEY | 490-6434-1-ND | N | Y | 0.05 | 0.05
C32, C35, C39, C40 | 4 | CAP ALUM 100UF 16V 20% SMD | CHEMI-CON | EMZA160ADA101MF61G | DIGIKEY | 565-2539-1-ND | Y | Y | 0.325 | 1.3
C34 | 1 | CAP CER 100PF 50V 5% NP0 0603 | TDK | C1608NP01H101J080AA | DIGIKEY | 445-14054-1-ND | Y | Y | 0.038 | 0.038
C37 | 1 | CAP ALUM 470UF 16V 20% SMD | UNITED CHEMI-CON | EMVE160ADA471MHA0G | DIGIKEY | 565-2208-1-ND | Y | Y | 0.456 | 0.456
CN1 | 1 | CONN RECEPT MINIUSB R/A 5POS SMD | MOLEX | 675031020 | DIGIKEY | WM5461CT-ND | N | Y | 0.856 | 0.856
CN2 | 1 | CONN HEADER 6POS .100 VERT GOLD | MOLEX | 22-10-2061 | DIGIKEY | WM2726-ND | Y | Y | 0.985 | 0.985
CN3 | 1 | CONN JACK R/A .100 PIN SMD" | SWITCHCRAFT | RASM712PX | DIGIKEY | RASM712PX-ND | N | Y | 1.082 | 1.082
CN4 | 1 | CONN MOD JACK R/A 8P8C | MOLEX | 441440003 | DIGIKEY | WM4595CT-ND | N | Y | 1.387 | 1.387
CN5, CN6, CN7, CN8, CN9 | 5 | CONN AUDIO JACK MONO 3.5MM SMD | CUI | MJ-3523-SMT-TR | DIGIKEY | CP-3523MJTR-ND | N | Y | 0.796 | 3.98
D1 | 1 | DIODE SCHOTTKY 10V 3A SOD323 | STM | BAT60JFILM | DIGIKEY | 497-3707-1-ND | Y | Y | 0.24 | 0.24
IC1 | 1 | CONN SOCKET IC 16-PIN T/H | ON SHORE TECHNOLOGY | SA163040 | DIGIKEY | ED3017-ND | Y | Y | 0.598 | 0.598
J1, J2, J3 | 3 | CONN HEADER 2POS .100 VERT GOLD | MOLEX | 22-28-4023 | DIJIKEY | WM6502-ND | Y | Y | 0.19 | 0.57
L1 | 1 | FERRITE CHIP 120 OHM 2000MA 0603 | MURATA | BLM18PG121SN1D | DIGIKEY | 490-1037-1-ND | N | Y | 0.05 | 0.05
L2 | 1 | INDUCTOR POWER SHIELD 4.7UH SMD | BOURNS | SRN6045-4R7Y | DIGIKEY | SRN6045-4R7YCT-ND | N | Y | 0.27 | 0.27
LD1 | 1 | LED IND RED/GRN TOP MOUNT 4PLCC | AVAGO | HSMF-A201-A00J1 | DIGIKEY | 516-2491-1-ND | N | Y | 0.341 | 0.341
LD2 | 1 | OPTOISOLATR 5KV TRANSISTOR 4-SMD | LITE-ON | LTV-817S-TA1 | DIGIKEY | 160-1893-1-ND | N | Y | 0.217 | 0.217
LED1, LED2, LED3 | 3 | LED GREEN CLEAR THIN 0603 SMD | LITE-ON | LTST-C191KGKT | DIGIKEY | 160-1446-1-ND | Y | Y | 0.129 | 0.387
LED4 | 1 | LED RED ORAN CLEAR THIN 0603 SMD | LITE-ON | LTST-C191KFKT | DIGIKEY | 160-1445-1-ND | Y | Y | 0.113 | 0.113
LED5, LED7 | 2 | LED SUPER RED CLR THIN 0603 SMD | LITE-ON | LTST-C191KRKT | DIGIKEY | 160-1447-1-ND | Y | Y | 0.124 | 0.248
LED6 | 1 | LED 468NM BLUE CLEAR 0603 SMD | LITE-ON | LTST-C191TBKT | DIGIKEY | 160-1647-1-ND | Y | Y | 0.181 | 0.181
LED8 | 1 | LED SUPR RED CLR 0603 RT ANG SMD | LITE=ON | LTST-S270KRKT | DIGIKEY | 160-1479-1-ND | Y | Y | 0.129 | 0.129
MIC1 | 1 | MIC COND ANALOG OMNI -44DB | CUI | CMA-4544PF-W | DIGIKEY | 102-1721-ND | N | Y | 0.569 | 0.569
PCB1 | 1 | TBD | TBD | TBD | TBD | TBD | N | Y | 0 | 0
Q1, Q2 | 2 | TRANSISTOR NPN GP 40V SOT23 | Micro Commercial Co | MMBT4401-TP | DIGIKEY | MMBT4401TPMSCT-ND | Y | Y | 0.11 | 0.22
R1, R2, R3 | 3 | RES 4.70K OHM 1/10W 1% 0603 SMD | VISHAY-DALE | CRCW06034K70FKEA | DIGIKEY | 541-4.70KHCT-ND | Y | Y | 0.025 | 0.075
R4, R5, R6, R9, R44, R45, R47 | 7 | RES 10.0K OHM 1/10W 1% 0603 SMD | VISHAY/DALE | CRCW060310K0FKEA | DIGIKEY | 541-10.0KHCT-ND | Y | Y | 0.025 | 0.175
R7, R12, R14 | 3 | RES 330 OHM 1/10W 1% 0603 SMD | VISHAY-DALE | CRCW0603330RFKEA | DIGIKEY | 541-330HCT-ND | Y | Y | 0.025 | 0.075
R8, R11, R13, R19, R21, R22, R23, R24, R25, R26, R27 | 11 | RES 22.0 OHM 1/10W 1% 0603 SMD | VISHAY-DALE | CRCW060322R0FKEA | DIGIKEY | 541-22.0HCT-ND | Y | Y | 0.025 | 0.275
R10, R16, R20, R31 | 4 | RES 0.0 OHM 1/10W JUMP 0603 SMD | VISHAY-DALE | CRCW06030000Z0EA | DIGIKEY | 541-0.0GCT-ND | Y | Y | 0.023 | 0.092
R15 | 1 | RES 220K OHM 1/10W 1% 0603 SMD | VISHAY-DALE | CRCW0603220KFKEA | DIGIKEY | 541-220KHCT-ND | Y | Y | 0.025 | 0.025
R17 | 1 | RES 47.0K OHM 1/10W 1% 0603 SMD | VISHAY-DALE | CRCW060347K0FKEA | DIGIKEY | 541-47.0KHCT-ND | G | Y | 0.025 | 0.025
R18, R40, R51 | 3 | RES 100K OHM 1/10W 1% 0603 SMD | VISHAY/DALE | CRCW0603100KFKEA | DIGIKEY | 541-100KHCT-ND | Y | Y | 0.025 | 0.075
R28, R29, R30, R38, R49, R50 | 6 | RES 1.00K OHM 1/10W 1% 0603 SMD | VISHAY-DALE | CRCW06031K00FKEA | DIGIKEY | 541-1.00KHCT-ND | Y | Y | 0.025 | 0.15
R32 | 1 | RES 220 OHM 1/10W 1% 0603 SMD | VISHAY DALE | CRCW0603220RFKEA | DIGIKEY | 541-220HCT-ND | Y | Y | 0.025 | 0.025
R33 | 1 | RES 2.20K OHM 1/10W 1% 0603 SMD | VISHAY-DALE | CRCW06032K20FKEA | DIGIKEY | 541-2.20KHDKR-ND | Y | Y | 0.03 | 0.03
R34 | 1 | RES 10.0K OHM 1/10W 1% 0603 SMD | VISHAY-DALE | CRCW060310K0FKEA | DIGIKEY | 541-10.0KHCT-ND | Y | Y | 0.025 | 0.025
R35 | 1 | RES 124K OHM 1/10W 1% 0603 SMD | VISHAY-DALE | CRCW0603124KFKEA | DIGIKEY | 541-124KHCT-ND | Y | Y | 0.025 | 0.025
R36, R39 | 2 | RES 22.1K OHM 1/10W 1% 0603 SMD | VISHAY-DALE | CRCW060322K1FKEA | DIGIKEY | 541-22.1KHCT-ND | Y | Y | 0.025 | 0.05
R37 | 1 | RES 100 OHM 1/10W 1% 0603 SMD | VISHAY-DALE | CRCW0603100RFKEA | DIGIKEY | 541-100HCT-ND | Y | Y | 0.025 | 0.025
R41 | 1 | RES 240 OHM 1/10W 1% 0603 SMD | VISHAY-DALE | CRCW0603240RFKEA | DIGIKEY | 541-240HCT-ND | Y | Y | 0.025 | 0.025
R42 | 1 | RES 390 OHM 1/10W 1% 0603 SMD | VISHAY-DALE | CRCW0603390RFKEA | DIGIKEY | 541-390HCT-ND | Y | Y | 0.025 | 0.025
R43 | 1 | RES 10K OHM 1/8W 5% 0805 SMD | VISHAY/DALE | CRCW080510K0JNEA | DIGIKEY | 541-10KACT-ND | Y | Y | 0.033 | 0.033
R46 | 1 | RES 10.0 OHM 1/10W 1% 0603 SMD | VISHAY-DALE | CRCW060310R0FKEA | DIGIKEY | 541-10.0HCT-ND | Y | Y | 0.025 | 0.025
R48 | 1 | RES 4.99K OHM 1/10W 1% 0603 SMD | VISHAY DALE | CRCW06034K99FKEA | DIGIKEY | 541-4.99KHCT-ND | Y | Y | 0.0251 | 0.0251
SH1, SH2, SH3 | 3 | SHUNT LP 2 POS SN | TYCO AMP | 1-382811-6 | DIGIKEY | A26231-ND | Y | Y | 0.21 | 0.63
SW1, SW2 | 2 | SWITCH TACTILE SPST-NO 0.05A 12V | TE | FSM2JSMATR | DIGIKEY | 450-1757-1-ND | N | Y | 0.211 | 0.422
SW3 | 1 | SWITCH PUSH DPDT 0.1A 30V | E-SWITCH | PBH2UEENAGX | DIGIKEY | EG2655-ND | N | Y | 1.332 | 1.332
T1, T2 | 2 | TRANSF LINE MATCHING | BOURNS | LM-NP-1001-B1L | DIGIKEY | LM-NP-1001-B1L-ND | N | Y | 1.388 | 2.776
U1 | 1 | IC PWR SWITCH 1CH 500MA SOT23-5 | STM | STMPS2141STR | DIGIKEY | 497-6933-1-ND | N | Y | 0.48 | 0.48
U2 | 1 | I C EMI FILTR/ESD PROT 11FLIPCHIP | STM | EMIF02-USB03F2 | DIGIKEY | 497-13521-1-ND | N | Y | 0.525 | 0.525
U3 | 1 | IC MCU 32BIT 1MB FLASH 100LQFP | STM | STM32F407VGT6 | DIGIKEY | 497-11605-ND | N | Y | 9.878 | 9.878
U4 | 1 | IC REG LDO 3.3V 0.15A SOT23-5 | STM | LD3985M33R | DIGIKEY | 497-3504-1-ND | N | Y | 0.466 | 0.466
U5 | 1 | IC REG BUCK SYNC ADJ 3A 8SOPWR | TI | TPS54329EDDAR | DIGIKEY | 296-29856-1-ND | N | Y | 1.65 | 1.65
U6 | 1 | IC AMP AUDIO PWR .325W AB 8SOIC | TI | LM386MX-1/NOPB | DIGIKEY | LM386MX-1/NOPBCT-ND | N | Y | 0.687 | 0.687
U7, U8 | 2 | IC OPAMP GP 1MHZ RRO SOT23- | TI | LMV341IDBVR | DIGIKEY | 296-17843-1-ND | N | Y | 0.556 | 1.112
X1 | 1 | CRYSTAL 8.000 MHZ 18 PF SMD | TXC | 9C-8.000MAGJ-T | DIGIKEY | 887-2474-1-ND | N | Y | 0.273 | 0.273
[9 empty] | TOTAL | 37.6151