## Sheet1
	NF (dB)	F	Gain (dB)	Num Power Gain	Casc F	Casc NF (dB)	Casc Gain (dB)	Casc Num Power Gain	Input Level dBm	Input Level Vrms	Input Level Vpp

BPF	0.0	1.00	0.0	1.00	1.00	0.00	0.0	1.00	-132.0	5.62E-008	1.59E-007
Switch 1	0.0	1.00	0.0	1.00	1.00	0.00	0.0	1.00	-132.0	5.62E-008	1.59E-007
LNA	0.5	1.12	21.0	125.89	1.12	0.50	21.0	125.89	-132.0	5.62E-008	1.59E-007
Switch 2	0.0	1.00	0.0	1.00	1.12	0.50	21.0	125.89	-111.0	6.30E-007	1.78E-006
BPF	2.5	1.78	-2.5	0.56	1.13	0.52	18.5	70.79	-111.0	6.30E-007	1.78E-006
Mixer 1	6.7	4.68	-6.7	0.21	1.18	0.72	11.8	15.14	-113.5	4.73E-007	1.34E-006
TIA	5.0	3.16	15.0	31.62	1.32	1.22	26.8	478.63	-120.2	2.19E-007	6.18E-007
Xtal filter	2.0	1.58	-2.0	0.63	1.32	1.22	24.8	302.00	-105.2	1.23E-006	3.48E-006
buffer	5.0	3.16	8.0	6.31E+000	1.33	1.24	32.8	1.91E+003	-107.2	9.76E-007	2.76E-006
Mixer 2	5.0	3.16	14.0	2.51E+001	1.33	1.25	46.8	4.79E+004	-99.2	2.45E-006	6.93E-006
baseband amp	5.0	3.16	50.0	1.00E+005	1.33	1.25	96.8	4.79E+009	-85.2	1.23E-005	3.48E-005
ADC	87.2	5.23E+008			1.44	1.59			-35.2	3.89E-003	1.10E-002

MDS Working			NF Working
Eb/No (dB)	6.0		Input power	-80.00		-80.00
Rb (bits/s)	2400		output power	-10.00		-46.00
MDS (dBm)	-132.6		gain	70.00		34.00
			Noise pwr	-102.20		-136.50
ADC Working			NF	1.80		3.50
ADC clip (Vpp)	2.0		C/No	92.20
ADC clip (Vrms)	0.71							Tx power	-76.00
ADC clip dBm	10.0			LNA on	LNA off			Attenuator	60.00
ADC SFDR (dB)	50.0		LNA 1dB	21.0				Rx power	-136.00
ADC noise floor dBm	-40.0		Mixer 1 IP3	15.0
ADC Fs (kHz)	96.0		Mixer 1 1dB	5.0				dBm	-40.00
ADC Noise BW (kHz)	48.0		Radio 1 IP3	-3.5	-7.5			Total Gain	96.00
ADC Noise dBm/Hz	-86.8		Radio 1dB	-13.5	7.5
ADC NF (dB)	87.2		NF	2.2	9.0

## Sheet2
Freq	1.03E+008
C	1.50E-011
L	1.5923496157004E-007
X	103.032344944

L	1.5923496157004E-007
Freq	1.46E+008
C	7.465518859073E-012
X	146.0458481731

Xs	146.0458481731
Q	256.2207862686
Rs	0.57
Rp	37419.9820501844
Xp	146.0458481731
Lp	1.5923496157004E-007
Cp	7.465518859073E-012

C	1.00E-010
Freq	1.00E+007
L	0.000002534	2.5339855609
Freq	1.00E+007
C	1E-010